## Sayfa1
PA - 220/620
CLAMP UNIT KELEPÇE ÜNİTESİ | UNIT BİRİM | PA 220/… | INJECTION UNIT ENJEKSİYON ÜNİTESİ | UNIT BİRİM | PA …/620
Clamp Force Kelepçe Kuvveti | KN | 2200 | Screw Diameter Vida Çapı | mm | 45 | 50 | 55 | 60
Platen Dimensions Merdane Boyutları | mm X mm | 770x857 | Injection Pressure Enjeksiyon Basıncı | Bar | 1600 | 1297 | 1071 | 902
Distance Between Tit-Bar Tit-Bar Arasındaki Mesafe | mm X mm | 505x505 | Theoretical Shot Volume Teorik Atış Hacmi | Cm³ | 389 | 480 | 581 | 692
Mold Height Kalıp Yüksekliği | mm | 180x550 | Max Shot Weight (p.s) Maksimum Atış Ağırlığı | gr | 340 | 420 | 520 | 636
Opening Stroke (Max) Açılış Darbesi (Max) | mm | 480 | Screw L/D Vida L/D |  |  | 20
Maximum Day Light Maksimum Gün Işığı | mm | 1030 | Injection Rate Enjeksiyon Oranı | cm³/scc | 149 | 184 | 223 | 265
Ejector Force Ejektör kuvveti | KN | 39 | Nozzle Stroke Nozul Darbesi | mm |  | 380
Ejector Stroke Ejectör Darbesi | mm | 120 | Nozzle Contact Force Nozul Temas Kuvveti | KN |  | 72
|  |  | Screw Stroke Vida Darbesi | mm |  | 245
|  |  | Max. Plasticizing Maksimum Plastikleştirme | gr/scc | 24 | 30 | 36 | 42
|  |  | Max. Screw Torque Maksimum Vida Torku | N.m |  | 928
|  |  | Max. Screw Speed Maksimum Vida Hızı | Min |  | 237
|  |  | Barrel Heating Varil Isıtma | kW |  | 16
|  |  | Drive Power Sürücü Gücü | kW |  | 22
|  |  | Oil Tank Volume Yağ Tankı Hacmi | Lit |  | 260
|  |  | Machine Size (LxWxH) Makine Boyutları (UxGxY) | Cm | 483 | 119 | 170
|  |  | Weigth To Ağırlık | kg | 54000