## Sayfa1
TANGENTIAL FAN MOTORS TANJANSİYEL FAN MOTORLARI
60x120
Voltage VOLTAJ (V) | Frequency FREKANS (Hz) | Rated Current ANMA AKIMI (A) | Rated Power ANMA GÜCÜ (W) | Rotation Speed DÖNÜŞ HIZI (rpm) | Direction of Rotation DÖNÜŞ YÖNÜ
220/240 | 50/60 | 0.10 | 15 | 1250 ± 100 | CW/CCW
220/240 | 50/60 | 0.18 | 22 | 1900 ± 100 | CW/CCW
60x180
220/240 | 50/60 | 0.10 | 15 | 900 ± 100 | CW/CCW
220/240 | 50/60 | 0.24 | 26 | 1500 ± 100 | CW/CCW
220/240 | 50/60 | 0.25 | 32 | 1700 ± 100 | CW/CCW
220/240 | 50/60 | 0.28 | 38 | 1900 ± 100 | CW/CCW
220/240 | 50/60 | 0.26 | 34 | 1800 ± 100 | CW/CCW
220/240 | 50/60 | 0.10 - 0.28 | 23 - 40 | 1000 - 1900 ± 100 | CW/CCW
60x240
220/240 | 50/60 | 0.16 | 25 | 1500 ± 100 | CW/CCW
220/240 | 50/60 | 0.27 | 38 | 1900 ± 100 | CW/CCW
60x300
220/240 | 50/60 | 0.28 | 38 | 1600 ± 100 | CW/CCW